## Лист1
|  | ЧЕМПИОНАТ | НЧ WSR 2017
|  | Сроки проведения | 12 февраля - 16 февраля 2018 г.
|  | Место проведения | Красноярск (МВДЦ "Сибирь")
|  | НАИМЕНОВАНИЕ КОМПЕТЕНЦИИ | Электромонтаж (18 - Electrical Installations)
|  | Главный эксперт | Зуев А.В.
Заместитель Главного эксперта
Технический эксперт
Эксперт по CIS
|  | Количество конкурсантов | 10
|  | Количество рабочих мест для конкурсантов | 10
Версия v-07
НА 1-ГО УЧАСТНИКА (КОНКУРСНАЯ ПЛОЩАДКА) | [5 empty] | НА 10 РАБОЧИХ МЕСТ (10 УЧАСТНИКОВ)
Оборудование, инструменты и мебель
№ |  | Наименование | Ссылка на сайт с тех характеристиками либо тех характеристики инструмента | Ед. измерения | Кол-во | Кол-во | Наличие (Да\Нет) у организатора | Поставщик\спонсор | Примерная стоимость | Комментарий
1 |  | Рабочая кабинка с потолком и номером. | Размеры: 1100 мм x 1600 ммх1200мм, потолок толщина листов 18мм ДСП Освещение: Общее освещение, освещение рабочих мест. Электроснабжение: 1 х 3 ф. U=380В, 1 х 1 ф. U=220В, P=2кВт. | шт | 1 | 11 |  |  | 50000
2 |  | Верстак |  | шт | 1 | 11 |  |  | 8000
3 |  | Рабочий стол для компьютера/ноутбука |  | шт | 1 | 11 |  |  | 3000
4 |  | Компьютер/ноутбук |  | шт | 1 | 11 |  |  | 50000
6 |  | Программное обеспечение, OWEN Logic, Logo Soft Comfort v8.0, кабели для соединения с ПК |  | шт | 1 | 11 |  |  | 0
7 |  | Стул; |  | шт | 1 | 11 |  |  | 3000
8 |  | Ящик для материалов (пластиковый короб) |  | шт | 1 | 11 |  |  | 1500
9 |  | Корзина для мусора; |  | шт | 1 | 11 |  |  | 300
10 |  | Диэлектрический коврик; |  | шт | 1 | 11 |  |  | 1000
11 |  | Веник и совок; |  | шт | 1 | 11 |  |  | 500
12 |  | Стусло поворотное |  | шт | 1 | 11 |  |  | 12000
13 |  | Стремянка |  | шт | 1 | 11 |  |  | 3000
14 |  | Инструментальная тележка трех ярусная открытая |  | шт | 1 | 11 |  |  | 15000
15 |  | Пластиковый конверт А4 для конкурсного задания |  | шт | 1 | 11 |  |  | 100
16 |  | Таблички участников |  | шт | 1 | 11 |  |  | 300
Расходные материалы (комплектующие)
Модуль 1,2
№ | Поз. на сх. | Наименование | Ссылка на сайт с тех характеристиками либо тех характеристики инструмента | Ед. измерения | Кол-во | Кол-во | Наличие (Да\Нет) у организатора | Поставщик\спонсор | Примерная стоимость | Комментарий
1 | U1 | Лоток проволочный 35х100 | http://iek.ru/products/catalog/detail.php?ID=9198 | м. | 6 | 60
2 |  | Кронштейн настенный осн.150 мм. INOX | http://iek.ru/products/catalog/detail.php?ID=812460 | шт. | 10 | 100
3 |  | Соединительный комплект двойной MDS20 | http://iek.ru/products/catalog/detail.php?ID=9199 | шт. | 30 | 300
4 |  | Соединитель перфорированный CP | http://iek.ru/products/catalog/detail.php?ID=9199 | шт. | 2 | 20
5 | U2 | Кабельный канал "Праймер" 100×60 | http://iek.ru/products/catalog/detail.php?ID=9188 | м. | 6 | 60
6 |  | Разделительная перегородка 100×60 | http://iek.ru/products/catalog/detail.php?ID=9189 | м. | 6 | 60
7 | U3 | Заглушка для кабельный канал "Праймер" 100х60 | http://iek.ru/products/catalog/detail.php?ID=9188 | шт. | 2 | 20
8 | SA5 | Выключатель одноклавишный на 2 модуля. ВКО-21-00-П | http://iek.ru/products/catalog/detail.php?ID=9188 | шт. | 1 | 10
9 | XS4-XS6 | РКС-20-32-П-К Розетка с з/к 2к (на 2 модуля) красная IEK | http://iek.ru/products/catalog/detail.php?ID=9188&sphrase_id=1413912 | шт. | 3 | 30
10 | U4 | Рамка и суппорт на 2 модуля 45×45 (в КК100х60) | http://iek.ru/products/catalog/detail.php?ID=9188 | шт. | 2 | 20
11 | U5 | Рамка и суппорт на 4 модуля 45×45 (в КК100х60) | http://iek.ru/products/catalog/detail.php?ID=9188 | шт. | 1 | 10
12 | U6 | Рамка и суппорт на 6 модулей 45×45 (в КК100х60) | http://iek.ru/products/catalog/detail.php?ID=9188 | шт. | 1 | 10
13 | RJ1-RJ3 | Розетка РКИ-20-00-П RJ45 (в КК 100х60) | http://iek.ru/products/catalog/detail.php?ID=9188&sphrase_id=1413912 | шт. | 3 | 30
14 |  | Коннектор RJ45 | http://www.dns-shop.ru/product/59b0fda4bba352d7/razem-rj45-5e-8p8c/ | шт. | 3 | 30
15 | U7 | Кабельный канал "Элекор" 40х60 | http://iek.ru/products/catalog/detail.php?ID=9185 | м. | 2 | 20
16 | U8 | Кабельный канал "Элекор" 25х16 | http://iek.ru/products/catalog/detail.php?ID=9185 | м. | 4 | 40
17 | U9 | Гофротруба ПВХ д16 | http://iek.ru/products/catalog/detail.php?ID=9191 | м. | 5 | 50
18 | U10 | Труба ПВХ жесткая д16 | http://iek.ru/products/catalog/detail.php?ID=9190 | м. | 8 | 80
19 |  | Крепление д16 | http://iek.ru/products/catalog/detail.php?ID=9193 | шт. | 50 | 500
20 | U11 | Труба ПВХ жесткая д20 | http://iek.ru/products/catalog/detail.php?ID=9190 | м. | 4 | 40
21 |  | Крепление д20 | http://iek.ru/products/catalog/detail.php?ID=9193 | шт. | 25 | 250
22 | U12 | Муфта труба-коробка IP65 BS16 ИЭК | http://iek.ru/products/catalog/detail.php?ID=1193221&sphrase_id=1413903 | шт. | 10 | 100
23 | U13 | Муфта труба-коробка IP65 BS20 ИЭК | http://iek.ru/products/catalog/detail.php?ID=1193221&sphrase_id=1413903 | шт. | 10 | 100
24 | U14 | Поворот на 90° труба-труба д 16 CRSG | http://iek.ru/products/catalog/detail.php?ID=9194 | шт. | 6 | 60
25 | U15 | Поворот на 90° труба-труба д 20 CRSG | http://iek.ru/products/catalog/detail.php?ID=9194 | шт. | 2 | 20
26 | SQ1, SQ2 | Позиционный выключатель SIRIUS 1NO/1NC | Арт. 3SE5232-0BD03 | шт. | 2 | 20
26 | U16 | Коробка универсальная КМКУ 88х88х44 | http://iek.ru/products/catalog/detail.php?ID=9185&sphrase_id=1413905 | шт. | 4 | 40
27 | SA2, SA3 | Выключатель двухклавишный КВАТРА белый | http://iek.ru/products/catalog/detail.php?ID=10331&sphrase_id=1413907 | шт. | 2 | 20
28 | SB5, SB6 | Выключатель одноклавишный кнопочный ОКТАВА белый, 10А | http://iek.ru/products/catalog/detail.php?ID=10331 | шт. | 2 | 20
29 | BK | Датчики движения инфракрасные SYS, Siemens | Арт. 5TC1503 | шт. | 1 | 10
30 | EL3, EL4, EL6-EL8 | Светильник светодиодный ДБП-8W | http://iek.ru/products/catalog/detail.php?ID=10329 | шт. | 5 | 50
31 | EL1, EL2, EL5 | Светильники серии ЛСП3901 (18Вт) | http://iek.ru/products/catalog/detail.php?ID=7854 | шт. | 3 | 30
32 |  | Лампа T8/G13 | http://www.osram.ru/osram_ru/products/lamps/fluorescent-lamps/fluorescent-lamps-t8/lumilux-t8/index.jsp | шт. | 3 | 30
33 | М | Вентилятор типа Вентс 100 ВКОк |  | шт | 1 | 10
34 | XP | Стационарная вилка ССИ-515 серии MAGNUM | http://iek.ru/products/catalog/detail.php?ID=59489 | шт. | 1 | 10
35 | XS1-XS3 | Стационарная розетка ССИ-114 серии MAGNUM | http://iek.ru/products/catalog/detail.php?ID=59489 | шт. | 3 | 30
36 | U17 | Сальник d=25 мм (D отв. бокса 27 мм) | http://iek.ru/products/catalog/detail.php?ID=9221 | шт. | 4 | 40
37 |  | Переносная розетка ССИ-215 серии MAGNUM | http://iek.ru/products/catalog/detail.php?ID=59489 | шт. | - | 6
38 |  | Переносная вилка ССИ-014 серии MAGNUM | http://iek.ru/products/catalog/detail.php?ID=59489 | шт. | - | 9
39 |  | Эл.Двиг.3ф.АИР 56A4 380В 0,12кВт 1500об/мин 1081 DRIVE IEK | http://www.iek.ru/products/catalog/detail.php?ID=100457 | шт. | - | 9
40 | ЩР | ЩРн-2x48з-1 74 IP54 UNIVERSAL | http://www.iek.ru/products/catalog/detail.php?ID=9264 | шт | 1 | 10 |  | ИЭК | 8000
41 |  | Счетчик 3фазн STAR 301 IEK | http://iek.ru/products/catalog/detail.php?ID=273775&sphrase_id=1435019 | шт | 1 | 10 |  | ИЭК | 2000
42 |  | Авт. выкл. 400V 6 KA, 3-пол., С., 25А, Siemens | Арт. 5SL6325-7 | шт | 1 | 10 |  | ИЭК | 250
43 |  | Авт. выкл. 6 КА 1POL C10, 10A, ТИП С, Siemens | Арт. 5SL6110-7 |  | 3 | 30
44 |  | Авт. выкл. 6 КА 1POL C6, 6A, ТИП С, Siemens | Арт. 5SL6106-7 | шт | 2 | 20 |  | ИЭК | 100
45 |  | Дифф.автомат ТИП А, IFN 30мА, 6КА, 1+N-ПОЛ. ТИП С, Siemens | Арт. 5SU1356-7KK10 | шт | 1 | 10 |  | ИЭК
46 |  | Концевой фиксатор термопластиковый (ограничитель на DIN -рейку), Siemens | Арт. 8WA1808 | шт | 20 | 200 |  | ИЭК | 15
47 |  | Контактор модульный INSTA-КОНТАКТОРAC 230В/230В 20 А 2NO, Siemens | Арт. 5TT5800-0 | шт | 2 | 20 |  | ИЭК
48 |  | Реле времени с задержкой на включение RV-01 (евроавтоматика) | http://fif.by/catalog/rv-01 | шт | 1 | 10
49 |  | Реле времени с задержкой на выключение РО-415 (евроавтоматика) | http://fif.by/catalog/po-415 | шт | 1 | 10
50 |  | Импульсное реле BIS-411 (евроавтоматика) | http://fif.by/catalog/bis-411 | шт | 1 | 10
51 |  | Звонок ЗД-47 на DIN-рейку ИЭК |  | шт | 1 | 10 |  | ИЭК | 150
52 |  | LOGO! 230RC, ЛОГИЧЕСКИЙ МОДУЛЬ, БЕЗ ДИСПЛЕЯ, НАПРЯЖЕНИЕ ПИТАНИЯ/ВХОДЫ/ВЫХОДЫ: 230В/230В/РЕЛЕ, 8 ДИСКРЕТН | https://mall.industry.siemens.com/mall/en/WW/Catalog/Product/6ED1052-2FB00-0BA8 | шт | 1 | 10 |  |  | 8000
53 |  | LOGO! 230R, модуль расширения, PU/I/O 230V/230V/RELAIS, 2TE, 4 DI/4, Siemens | Арт. 6ED1055-1FB00-0BA2 | шт | 1 | 10 |  |  | 4000
54 |  | LOGO! POWER 24V/1,3 A, Siemens | Арт. 6EP3331-6SB00-0AY0 | шт | 1 | 10
55 |  | LOGO! 24 RC, Siemens |  | шт | 1 | 10 |  |  | 1000
56 |  | Блок доп. Контактов состояния AS 1NO+1NC для автоматических выключателей, Siemens | Арт. 5ST3010 | шт | 1 | 10
57 |  | Контактор модульный INSTA-КОНТАКТОРAC 230В/230В 25 А 4NO, Siemens | Арт. 5TT5830-0 | шт | 3 | 30 |  | ИЭК | 450
58 |  | Пускатель, Siemens |  | шт | 1 | 10 |  | ИЭК | 500
59 |  | Световой сигнализатор 230В ,1 лампа , красная, Siemens | Арт. 5TE5800 | шт | 1 | 10 |  | ИЭК
60 |  | Световой сигнализатор 230В ,1 лампа , зеленая, Siemens | Арт. 5TE5800, 5TG8063, 5TG8058-3 | шт | 1 | 10 |  | ИЭК
61 |  | Световой сигнализатор 230В ,1 лампа , желтая, Siemens | Арт. 5TE5800, 5TG8062, 5TG8058-2 | шт | 1 | 10 |  | ИЭК
62 |  | Клемма термопластиковая размер 4, 6,5 мм, винтовое присоединение (бежевое), Siemens | Арт. 8WA1011-1DG11 | шт | 60 | 600 |  | ИЭК | 15
63 |  | Клемма термопластиковая размер 4, 6,5 мм, винтовое присоединение (синяя), Siemens | Арт. 8WA1011-1BG11 | шт | 20 | 200 |  | ИЭК | 15
64 |  | Клемма термопластиковая размер 4, 6,5 мм, винтовое присоединение (желто-зеленая), Siemens | Арт. 8WA1011-1PG00 | шт | 20 | 200 |  | ИЭК | 40
66 | U18 | Корпус для сборки поста управления, 1 точка управления, Siemens | Арт. 3SU1801-0AA00-0AB1 | шт. | 1 | 10 |  | ИЭК | 10
67 | U19 | Корпус для сборки поста управления, 3 точки управления, Siemens | Арт. 3SU1803-0AA00-0AB1 | шт. | 1 | 10
68 | U20 | Корпус для сборки поста управления, 4 точки управления, Siemens | Арт. 3SU1804-0AA00-0AB1 | шт. | 1 | 10
69 | HL1-HL3 | Сигнальная апппаратура LIGHT, зеленая, 22мм, 220 В, Siemens | Арт. 3SU1106-6AA40-1AA0 | шт | 3 | 30
70 | HL4 | Сигнальная апппаратура LIGHT, красная, 22мм, 220 В, Siemens | Арт. 3SU1106-6AA20-1AA0 | шт | 1 | 10 |  | ИЭК | 100
71 | SB1, SB3 | Кнопка с зеленой подсветкой, 22мм , 1NO+1NC, 220В, Siemens | Арт. 3SU1106-0AB40-1FA0 | шт | 2 | 20 |  | ИЭК | 120
72 | SB2 | Кнопка с красной подсветкой, 22мм , 1NO+1NC, 220В, Siemens | Арт. 3SU1106-0AB20-1FA0 | шт | 1 | 10 |  | ИЭК | 250
73 | SB4 | Аварийная грибовидная кнопка, 22мм, с фиксацией, 1NO+1NC, Siemens | Арт. 3SU1100-1HB20-1FH0 | шт | 1 | 10
74 |  | Саморезы металл 3,5х20 |  | шт. | 50 | 500 |  | ИЭК | 160
75 |  | Саморезы металл с пером 3,5х30 |  | шт. | 50 | 500
76 |  | Саморезы универсальные 3,5х25 |  | шт. | 100 | 1000
77 |  | Саморезы универсальные 3,5х35 |  | шт. | 250 | 2500
78 |  | Скоба 6 мм круглая пластиковая | http://iek.ru/products/catalog/detail.php?ID=9123&sphrase_id=1479624 | шт. | 25 | 250
79 |  | Кабель связи, витая пара 4х2х0,55 | http://www.1-cable.ru/cat/891_915 | м | 6 | 60
80 |  | Кабель ПВС 3х2,5 (синий; ж-зеленый; белый…) |  | м | 5 | 50
81 |  | Кабель ПВС 3х1,5 (синий; ж-зеленый; белый…) |  | м | 50 | 500 |  |  | 60
82 |  | Кабель ВВГ 5х4 |  | м | 6 | 60 |  |  | 60
83 |  | Провод ПВ3 1х6 (желто-зеленый) |  | м | 6 | 60 |  |  | 120
84 |  | Провод ПВ3 1х2,5 (желто-зеленый) |  | м | 15 | 150 |  |  | 45
85 |  | Провод ПВ3 1х2,5 (синий) |  | м | 3 | 30 |  |  | 20
86 |  | Провод ПВ3 1х2,5 (белый) |  | м | 35 | 350 |  |  | 20
87 |  | Провод ПВ3 1х1,5 (желто-зеленый) |  | м | 6 | 60 |  |  | 20
88 |  | Провод ПВ3 1х1,5 (синий) |  | м | 30 | 300 |  |  | 20
89 |  | Провод ПВ3 1х1,5 (белый) |  | м | 100 | 1000 |  |  | 20
90 |  | Наконечник-гильза Е6012 6мм2 с изолированным фланцем (черный) ИЭК (20 шт) | http://iek.ru/products/catalog/detail.php?ID=9114 | упак | 2 | 20 |  |  | 20
91 |  | Наконечник-гильза Е1508 1,5мм2 с изолированным фланцем (красный) (100 шт) ИЭК | http://iek.ru/products/catalog/detail.php?ID=9114 | упак | 2 | 20 |  | ИЭК | 70
92 |  | Наконечник-гильза НГИ2 1,5-12 с изолированным фланцем (красный) (100 шт) ИЭК | http://iek.ru/products/catalog/detail.php?ID=9115 | упак | 2 | 20 |  | ИЭК
93 |  | Наконечник-гильза Е2508 2,5мм2 с изолированным фланцем (синий) ИЭК (100 шт) | http://iek.ru/products/catalog/detail.php?ID=9114 | упак | 2 | 20 |  | ИЭК
94 |  | Наконечник-гильза НГИ2 2,5-12 с изолированным фланцем (синий) ИЭК (100 шт) | http://iek.ru/products/catalog/detail.php?ID=9115 | упак | 2 | 20 |  | ИЭК
Комната для выполнения Модуля 3 (Поиск неисправностей)
№ |  | Наименование | Ссылка на сайт с тех характеристиками либо тех характеристики инструмента | Ед. измерения | Кол-во | Кол-во | Наличие (Да\Нет) у организатора | Поставщик\спонсор | Примерная стоимость | Комментарий
1 |  | Стенд для поиска неисправностей (Должен быть готов день C-2), в составе: | Комплект документов размещен на форуме http://forum.worldskills.ru/download/file.php?id=4099 | шт. | 1 | 1 | 2 |  | 60000
2 |  | Авт. выкл. ВА47-29 3Р 16А 4,5кА х-ка С ИЭК | http://iek5.ru/products/oborudovanije-dla-raspredelenija-energii-modulnoje-oborudovanije-avtomaticheskije-vykluchateli-do-100a-avtomaticheskije-vykluchateli-va47-29/21289/ | шт | 1 | 1 | 2 | ИЭК | 250
3 |  | Авт. выкл. ВА47-29 1Р 6А 4,5кА х-ка B ИЭК | http://iek5.ru/products/oborudovanije-dla-raspredelenija-energii-modulnoje-oborudovanije-avtomaticheskije-vykluchateli-do-100a-avtomaticheskije-vykluchateli-va47-29/21229/ | шт | 2 | 2 | 2 | ИЭК | 100
4 |  | Авт. выкл. ВА47-29 3Р 6А 4,5кА х-ка С ИЭК | http://iek5.ru/products/oborudovanije-dla-raspredelenija-energii-modulnoje-oborudovanije-avtomaticheskije-vykluchateli-do-100a-avtomaticheskije-vykluchateli-va47-29/21229/ | шт | 2 | 2 | 2 | ИЭК | 101
5 |  | Лампа AD-22DS матрица d22 мм 24 В AC/DC красный BLS10-ADDS-024-K04 | http://www.iek.ru/products/catalog/detail.php?ID=9145 | шт | 6 | 6 | 2
6 |  | Лампа AD-22DS матрица d22 мм 24 В AC/DC желтый BLS10-ADDS-024-K05 | http://www.iek.ru/products/catalog/detail.php?ID=9146 | шт | 3 | 3 | 2
7 |  | Лампа AD-22DS матрица d22 мм 24 В AC/DC зеленый BLS10-ADDS-024-K06 | http://www.iek.ru/products/catalog/detail.php?ID=9147 | шт | 4 | 4 | 4
8 |  | Лампа AD-22DS матрица d22 мм 24 В AC/DC синий BLS10-ADDS-024-K07 | http://www.iek.ru/products/catalog/detail.php?ID=9148 | шт | 3 | 3 | 3
9 |  | Аварийно-дополнительный контакт ДК/АК32-20 IEK 2з DMS11D-FA20 | http://www.iek.ru/products/catalog/detail.php?ID=9157&sphrase_id=1359651 | шт | 1 | 1 | 2
10 |  | Зажим наборный ЗНИ-4мм2 (JXB35А) серый ИЭК | http://iek5.ru/products/oborudovanije-dla-raspredelenija-energii-shkafy-boksy-i-prenadlezhnosti-k-nim-prinadlezhnosti-dla-raspredelitelnyh-shkafov-klemmnyje-zazhimy-serii-zni/22636/ | шт | 55 | 55 | 4 | ИЭК | 15
11 |  | Зажим наборный ЗНИ-4мм2 (JXB35А) синий ИЭК | http://iek5.ru/products/oborudovanije-dla-raspredelenija-energii-shkafy-boksy-i-prenadlezhnosti-k-nim-prinadlezhnosti-dla-raspredelitelnyh-shkafov-klemmnyje-zazhimy-serii-zni/22637/ | шт | 1 | 1 | 2 | ИЭК | 15
12 |  | Зажим наборный ЗНИ-4мм2 РЕ ИЭК | http://iek5.ru/products/oborudovanije-dla-raspredelenija-energii-shkafy-boksy-i-prenadlezhnosti-k-nim-prinadlezhnosti-dla-raspredelitelnyh-shkafov-klemmnyje-zazhimy-serii-zni/22635/ | шт | 5 | 5 | 2 | ИЭК | 40
13 |  | Разъем РРМ77/4 для РЭК77/4 модульный IEK RRP10D-RRM-4 | http://www.iek.ru/products/catalog/detail.php?ID=9144&sphrase_id=1359656 | шт | 12 | 12 | 2
14 |  | Реле РЭК77/4 10 А 24 В AC IEK 10 24 20 300 RRP10-4-10-024A | http://www.iek.ru/products/catalog/detail.php?ID=9144&sphrase_id=1359657 | шт | 12 | 12 | 8
15 |  | РТИ-1307 электротепловое 1,6-2,5 А IEK 1,6+2,5 1з+1р 100 DRT10-D016-D025 | http://www.iek.ru/products/catalog/detail.php?ID=9155&sphrase_id=1359663 | шт | 2 | 2 | 24
16 |  | КМИ-10910 9 А 24 В/АС-3 1НО IEK 9 24 1з 50 KKM11-009-024-10 | http://www.iek.ru/products/catalog/detail.php?ID=9148&sphrase_id=1359666 | шт | 8 | 8 | 48
17 |  | Кабель канал перфорированный 60×40 «ИМПАКТ» 60×40 6 4 24 CKM50-060-040-1-K03 | http://www.iek.ru/products/catalog/detail.php?ID=9189&sphrase_id=1359667 | шт | 1 | 1 | 40
18 |  | Контакт состояния (аварийный) КС47 | http://www.iek.ru/products/catalog/detail.php?ID=9293 | шт | 2 | 2 | 4
19 |  | Контакт состояния (аварийный) КСВ47 | http://www.iek.ru/products/catalog/detail.php?ID=9293 | шт | 2 | 2 | 2
20 |  | ПВИ-11 задержка при вкл. 0,1-30 сек. 1з+1р 1з+1р 10 200 KPV10-11-1 | http://www.iek.ru/products/catalog/detail.php?ID=9152&sphrase_id=1359668 | шт | 1 | 1 | 2
21 |  | Пускатель ПРК32-1,6 In=1,6 A Ir=1-1,6 A Ue660 В IEK 1,0 + 1,6 50 1 DMS11-D16 | http://www.iek.ru/products/catalog/detail.php?ID=9156&sphrase_id=1359671 | шт | 1 | 1 | 2
22 |  | ПКИ-22 доп.контакты 2з+2р IEK 2з+2р 1 250 KPK10-22 | http://www.iek.ru/products/catalog/detail.php?ID=9152&sphrase_id=1359668 | шт | 6 | 6 | 2
23 |  | Переключатель кулачковый ПКП10-13/У 10 А «откл-вкл» 3Р/400 В IEK У 10 3Р откл-вкл 1 100 BCS23-010-1 | http://www.iek.ru/products/catalog/detail.php?ID=9601&sphrase_id=1359823 | шт | 1 | 1 | 4
24 |  | Шины на DIN-рейку в корпусе (кросс-модуль) L+PEN 2х15 ИЭК |  | шт | 1 | 1 | 2
25 |  | Контактный блок 1з для серии LAY5 ИЭК | http://www.iek.ru/products/catalog/detail.php?ID=9145&sphrase_id=1359836 | шт | 1 | 1 | 2
26 |  | LAY5-BS542 «Грибок» аварийная с фиксацией поворотная красный BBG90-BS-K04 | http://www.iek.ru/products/catalog/detail.php?ID=9145&sphrase_id=1359836 | шт | 1 | 1 | 2
27 |  | ССИ-213 серии MAGNUM 2Р+РЕ 6 ч 16А 220В IP44 PSN21-016-3 | http://www.iek.ru/products/catalog/detail.php?ID=59489&sphrase_id=1359846 | шт | 1 | 1 | 2
28 |  | ССИ-513 серии MAGNUM 2Р+РЕ 6 ч 16A 220В IP44 PSN51-016-3 | http://www.iek.ru/products/catalog/detail.php?ID=59489&sphrase_id=1359846 | шт | 1 | 1 | 2
29 |  | SB-7 «Пуск» d22 мм/230 В зелная 10 500 BBT40-SB7-K06 | http://www.iek.ru/products/catalog/detail.php?ID=9145&sphrase_id=1359849 | шт | 6 | 6 | 2
30 |  | SB-7 «Стоп» d22 мм/230 В красная 10 500 BBT40-SB7-K04 | http://www.iek.ru/products/catalog/detail.php?ID=9145&sphrase_id=1359850 | шт | 3 | 3 | 6
31 |  | DIN рейка 125см | http://www.iek.ru/products/catalog/detail.php?ID=9238&sphrase_id=1359855 | шт | 1 | 1 | 40
32 |  | Корпус металлический ЩМП-6-0 36 УХЛ3 Корпус, мм: 1200x750x300; панель, мм: 1130x685. Кол-во вводов: 6 отв. 031 мм (снизу). Масса: 42,0 кг RAL 7035 YKM40-06-31 | http://www.iek.ru/products/catalog/detail.php?ID=9219&sphrase_id=1359857 | шт | 1 | 1 | 28
33 |  | Рабочий стол для компьютера/ноутбука | ширина 600 мм, длина 1200 мм | шт. | 2 | 2 | 100
"Тулбокс" Рекомендуемый инструмент, который может привезти с собой участник.
№ п/п |  | Наименование | Ссылка на сайт с тех характеристиками либо тех характеристики инструмента | Ед. измерения | Кол-во | Кол-во | Наличие (Да\Нет) у организатора | Поставщик\спонсор | Примерная стоимость | Комментарий
1 |  | Пояс для инструмента | На усмотрение участника | шт | 1 | - | - | Участник | - | -
2 |  | Пассатижи | http://iek5.ru/products/obshheje-instrument-passatizhi/30613/ | шт | 1 | - | - | Участник | - | -
3 |  | Боковые кусачки | На усмотрение участника | шт | 1 | - | - | Участник | - | -
4 |  | Устройство для снятия изоляции 0,2-6мм | http://iek5.ru/products/obshheje-instrument-instrument-dla-snatija-izolacii/21594/ | шт | 1 | - | - | Участник | - | -
6 |  | Нож для резки кабеля с ПВХ ручкой, с фиксатором | На усмотрение участника | шт | 1 | - | - | Участник | - | -
7 |  | Набор отверток плоских (2,2; 2,5; 3,0; 3,2; 4,0; 5,0) | На усмотрение участника | шт | 1 | - | - | Участник | - | -
8 |  | Набор отверток крест (0, 1, 2, 3) | На усмотрение участника | шт | 1 | - | - | Участник | - | -
9 |  | Набор отверток TX(звезда) (08; 09; 10; 15; 20) | На усмотрение участника | шт | 1 | - | - | Участник | - | -
10 |  | Мультиметр универсальный | http://iek5.ru/products/obshheje-instrument-multimetry-i-tokoizmeritelnyje-kleshhi/24583/ | шт | 1 | - | - | Участник | - | -
11 |  | Уровень, L= 40см | На усмотрение участника | шт | 1 | - | - | Участник | - | -
12 |  | Уровень, L= 150см | На усмотрение участника | шт | 1 | - | - | Участник | - | -
13 |  | Ключ разводной, D= 20мм | На усмотрение участника | шт | 1 | - | - | Участник | - | -
14 |  | Молоток | На усмотрение участника | шт | 1 | - | - | Участник | - | -
15 |  | Кернер | На усмотрение участника | шт | 1 | - | - | Участник | - | -
16 |  | Набор бит для шуруповерта | На усмотрение участника | шт | 1 | - | - | Участник | - | -
17 |  | Набор сверл, D= 1-10 | На усмотрение участника | шт | 1 | - | - | Участник | - | -
18 |  | Сверло HAMMER DR MT 6,0-40,0мм*105/13мм | http://www.220-volt.ru/catalog-62251/ |  | 1 | - | - | Участник | - | -
19 |  | Коронка по металлу D=22мм, D=32мм | http://www.220-volt.ru/catalog-222321/ | шт | 1 | - | - | Участник | - | -
20 |  | Струбцина | http://www.220-volt.ru/catalog-143034/ | шт | 2 | - | - | Участник | - | -
21 |  | Ножовка по металлу | На усмотрение участника | шт | 1 | - | - | Участник | - | -
22 |  | Напильник плоский | На усмотрение участника | шт | 1 | - | - | Участник | - | -
23 |  | Напильник круглый | На усмотрение участника | шт | 1 | - | - | Участник | - | -
24 |  | Ящик для инструмента | На усмотрение участника | шт | 1 | - | - | Участник | - | -
25 |  | Прибор для проверки сопротивления изоляции, мегаомметр испытательным напряжением 500В | http://shop.radio-service.ru/shop/cifrovie_megaommetry/ | шт | 1 | - | - | Участник | - | -
26 |  | Рулетка | На усмотрение участника | шт | 1 | - | - | Участник | - | -
27 |  | Карандаш | На усмотрение участника | шт | 1 | - | - | Участник | - | -
28 |  | Резинка стирательная большая | Для удаления разметки со стен | шт | 1 | - | - | Участник | - | -
29 |  | Маркер | На усмотрение участника | шт | 1 | - | - | Участник | - | -
31 |  | Круглогубцы | На усмотрение участника | шт | 1 | - | - | Участник | - | -
32 |  | Торцевой ключ и сменные головки | http://leroymerlin.ru/catalogue/instrumenty/gaechnye_klyuchi_i_otvertki/nabory_instrumentov/13811013/ | шт | 1 | - | - | Участник | - | -
33 |  | Фонарик налобный | На усмотрение участника | шт | 1 | - | - | Участник | - | -
34 |  | Набор наконечников 1,5 мм2; 2,5 мм2; 6 мм2 | http://iek5.ru/products/obshheje-izdelija-dla-montazha-elektroprovodki-nakonechniki-otvetviteli-sojediniteli-nakonechniki-gilzy-je-mednyje-luzhenyje/ | шт | 1 | - | - | Участник | - | -
35 |  | Угломер | На усмотрение участника | шт | 1 | - | - | Участник | - | -
36 |  | Шуруповерт аккумуляторный | На усмотрение участника | шт | 1 | - | - | Участник | - | -
38 |  | Маркировочное устройство P-touch | http://www.volt-m.ru/userblog/view/191/ | шт | 1 | - | - | Участник | - | -
39 |  | Бумага самоклеящаяся | На усмотрение участника |  |  | - | - | Участник | - | -
40 |  | Клещи обжимные КО-04Е 0,5-6,0 мм2 (квадрат) | http://iek5.ru/products/obshheje-instrument-kleshhi-obzhimnyje/22951/ | шт | 1 | - | - | Участник | - | -
41 |  | Клещи обжимные КО-02 1,5-2,5мм ИЭК | http://iek5.ru/products/obshheje-instrument-kleshhi-obzhimnyje/22949/ | шт | 1 | - | - | Участник | - | -
42 |  | Кусачки арматурные (болторез) КПЛ-14 | http://iek5.ru/products/obshheje-instrument-kusachki-dla-provolochnyh-lotkov/ | шт | 1 | - | - | Участник | - | -
43 |  | Клещи обжимные RJ45 | http://www.220-volt.ru/catalog/cleshchi-obzhimnye-rj-45/?ref=ga&gclid=CJWwy-jnndMCFU9nGQodGYQNEg | шт | 1 | - | - | Участник | - | -
44 |  | Кисть малярная (для уборки стружки) | На усмотрение участника | шт | 1 | - | - | Участник | - | -
45 |  | Фен технический METABO H16-500 | http://www.220-volt.ru/catalog-39191/ | шт | 1 | - | - | Участник | - | -
46 |  | Пружина стальная для изгиба жестких труб д.16мм | http://www.elevel.ru/shop/truby-metallorukava-prokladka-kabelya/truby-metallorukava/dkc-pruzhina-stalnaya-dlya-izgiba-zhestkikh-trub-d-16mm-59516/ | шт | 1 | - | - | Участник | - | -
47 |  | Пружина стальная для изгиба жестких труб д.20мм | http://www.elevel.ru/shop/truby-metallorukava-prokladka-kabelya/truby-metallorukava/dkc-pruzhina-stalnaya-dlya-izgiba-zhestkikh-trub-d-16mm-59516/ | шт | 1 | - | - | Участник | - | -
48 |  | Пылесос аккумуляторный | http://www.ozon.ru/context/detail/id/34298592/?utm_source=cpc_priceru&utm_medium=cpc&utm_campaign=div_appliance | шт | 1 | - | - | Участник | - | -
49 |  | Угольник металлический | http://www.techport.ru/katalog/products/instrumenty/ruchnoj-instrument/ruchnoj-izmeritelnyj-instrument/ugolniki/ugolnik-slesarnyj-fit-celno-metallicheskij-300548 | шт | 1 | - | - | Участник | - | -
50 |  | Изолента ПВХ (синий) | На усмотрение организатора | шт. | 1 | 19 |  | ИЭК
51 |  | Изолента ПВХ (желто-зеленый) | На усмотрение организатора | шт. | 1 | 19 |  | ИЭК
52 |  | Изолента ПВХ (белый/черный/красный) | На усмотрение организатора | шт. | 1 | 19 |  | ИЭК
53 |  | Маркер МКН-"0,1,2,3,4,5,6,7,8,9" 1,5 мм2 (150шт/упак) IEK | http://iek5.ru/products/obshheje-izdelija-dla-montazha-elektroprovodki-markery-kabelnyje/29836/ | упак | 3 | 57 |  | ИЭК
54 |  | Маркер МКН-"0,1,2,3,4,5,6,7,8,9" 2,5 мм2 (100шт/упак) IEK | http://iek5.ru/products/obshheje-izdelija-dla-montazha-elektroprovodki-markery-kabelnyje/29837/ | упак | 3 | 57 |  | ИЭК
55 |  | Площадка самоклеящаяся 25х25 белая под хомуты (20шт) ИЭК | http://iek5.ru/products/obshheje-izdelija-dla-montazha-elektroprovodki-samoklejashhijesa-ploshhadki-nejlonovyje/25300/ | упак | 1 | 19 |  | ИЭК
56 |  | Хомут 4,8х160мм нейлон черные (100шт) ИЭК | http://iek5.ru/products/obshheje-izdelija-dla-montazha-elektroprovodki-khomuty-khomuty-kabelnyje-nejlonovyje/27720/ | упак | 1 | 19 |  | ИЭК
СКЛАД
Оборудование, мебель, канцелярия и т.п.
№ п/п |  | Наименование | Ссылка на сайт с тех характеристиками либо тех характеристики инструмента | Ед. измерения | Кол-во | Кол-во | Наличие (Да\Нет) у организатора | Поставщик\спонсор | Примерная стоимость | Комментарий
1 |  | Рабочий стол | ширина 600 мм, длина 1200 мм | шт. | - | 1
2 |  | Стул | на усмотрение организатора | шт. | - | 1
3 |  | Электроснабжение: 1 х 1 ф. U=220В, P=2кВт. |  | шт. | - | 1
4 |  | Сетевой удлинитель на 5 розеток (длина 5 метров) | на усмотрение организатора | шт. | - | 1
5 |  | Стеллаж металлический сборный (разборный) ТС 34 | http://best-sklad.ru/item/stellazhi-metallicheskie/stellazhi-metallicheskie-sbornye-razbornye/tc | шт. | - | 3
6 |  | Комплект инструментов (Тулбокс) | Комплект инструментов из раздела ТУЛБОКС | шт. | - | 1
7 |  | Комплект оборудования для Модуля 1 и 2 | Запасной комплект оборудования по спискам Модуля 1 и Модуля 2 | шт. | - | 1
8 |  | Вилка переносная ССИ-014 16А ИЭК | http://iek5.ru/products/obshheje-silovyje-razemy-silovyje-razjemy-serii-magnum/21743/ | шт | - | 3
9 |  | Эл.Двиг.3ф.АИР 56B4 380В 0,18кВт 1500об/мин 2081 DRIVE ИЭК | http://iek5.ru/products/elektrodvigateli/29736/ | шт. | - | 3
КОМНАТА УЧАСТНИКОВ
Оборудование, мебель, канцелярия и т.п.
№ п/п |  | Наименование | Ссылка на сайт с тех характеристиками либо тех характеристики инструмента | Ед. измерения | Кол-во | Кол-во | Наличие (Да\Нет) у организатора | Поставщик\спонсор | Примерная стоимость | Комментарий
1 |  | Электроснабжение: 1 х 1 ф. U=220В, P=2кВт. |  | шт. | - | 1
2 |  | Сетевой удлинитель на 5 розеток (длина 5 метров) | на усмотрение организатора | шт. | - | 2
3 |  | Кабинки для личных вещей и инструментов участников | http://www.argumet.ru/shkafi/podrobno/gard/1.html | шт. | - | 20
КОМНАТА ЭКСПЕРТОВ
Оборудование, мебель, канцелярия и т.п.
№ п/п |  | Наименование | Ссылка на сайт с тех характеристиками либо тех характеристики инструмента | Ед. измерения | Кол-во | Кол-во | Наличие (Да\Нет) у организатора | Поставщик\спонсор | Примерная стоимость | Комментарий
1 |  | Рабочий стол; | ширина 600 мм, длина 1200 мм | шт. | - | 20
2 |  | Стул; | на усмотрение организатора | шт. | - | 40
3 |  | Электроснабжение: 1 х 1 ф. U=220В, P=2кВт. | на усмотрение организатора | шт. | -
4 |  | Сетевой удлинитель на 5 розеток (длина 5 метров) | на усмотрение организатора | шт. | - | 3
5 |  | Комплект звукоусиливающей аппаратуры (Колонки, усилитель, 2 беспроводных микрофона); | на усмотрение организатора | шт. | - | 1
6 |  | Планшеты для экспертов | на усмотрение организатора | шт. | - | 20
7 |  | Ручки, карандаши, ластики | на усмотрение организатора | шт. | - | 20
8 |  | Комплект маркеров (ЧКЗС), | на усмотрение организатора | шт. | - | 2
9 |  | 42” LED Телевизор на подставке + кабели VGA, HDMI | на усмотрение организатора | шт. | - | 1
10 |  | Флипчарт с бумагой | на усмотрение организатора | шт. | - | 1
11 |  | Вешалка для одежды по количеству экспертов и участников | на усмотрение организатора | шт. | - | 2
12 |  | Набор первой медицинской помощи; | на усмотрение организатора | шт. | - | 1
13 |  | Огнетушитель углекислотный ОУ-1 | на усмотрение организатора | шт. | - | 2
14 |  | Кулер с водой; | на усмотрение организатора | шт. | - | 2
15 |  | Кофемашина и запас кофе на 5 дней на 40 человек | на усмотрение организатора | шт. | - | 1
16 |  | Наличие WiFi. | на усмотрение организатора | шт. | - | 1
КОМНАТА ГЛАВНОГО ЭКСПЕРТА
Оборудование, мебель, канцелярия и т.п.
№ п/п |  | Наименование | Ссылка на сайт с тех характеристиками либо тех характеристики инструмента | Ед. измерения | Кол-во | Кол-во | Наличие (Да\Нет) у организатора | Поставщик\спонсор | Примерная стоимость | Комментарий
1 |  | Рабочий стол | ширина 600 мм, длина 1200 мм | шт. | - | 3
2 |  | Стул | на усмотрение организатора | шт. | - | 6
3 |  | Электроснабжение: 1 х 1 ф. U=220В, P=2кВт. |  | шт. | -
4 |  | Сетевой удлинитель на 5 розеток (длина 5 метров) | на усмотрение организатора | шт. | - | 3
5 |  | Компьютер | не ниже Intel core i5, с предустановленным ПО (MS Office 2010, Autocad 2016) | шт. | - | 1
6 |  | Ноутбук | не ниже Intel core i5, с предустановленным ПО (MS Office 2010, Autocad 2016, ETS5) | шт. | - | 1
7 |  | Точка подключения проводного internet | на усмотрение организатора | шт. | - | 2
8 |  | МФУ А3 формата + запасной картридж к нему | на усмотрение организатора | шт. | - | 1
9 |  | A4 цветной принтер + запасной картридж к нему | на усмотрение организатора | шт. | - | 1
10 |  | Ручки, карандаши, ластики | на усмотрение организатора | шт. | - | 3
11 |  | Ножницы | на усмотрение организатора | шт. | - | 2
12 |  | Скотч бумажный | на усмотрение организатора | шт. | - | 2
13 |  | Скотч двухсторонний | на усмотрение организатора | шт. | - | 2
14 |  | Скотч | на усмотрение организатора | шт. | - | 2
15 |  | Степлер 24/6 | на усмотрение организатора | шт. | - | 1
16 |  | Степлер №10 | на усмотрение организатора | шт. | - | 1
17 |  | Бумага формата А4, коробка 2000 л. | на усмотрение организатора | шт. | - | 1
18 |  | Бумага формата А3, пачка 500 л. | на усмотрение организатора | шт. | - | 1
19 |  | Кулер с водой; | на усмотрение организатора | шт. | - | 1
20 |  | Наличие WiFi. | на усмотрение организатора | шт. | - | 1
ОЩАЯ ИНФРАСТРУКТУРА КОНКУРСНОЙ ПЛОЩАДКИ
Оборудование, мебель, канцелярия и т.п.
№ |  | Наименование | Ссылка на сайт с тех характеристиками либо тех характеристики инструмента | Ед. измерения | Кол-во | Кол-во | Наличие (Да\Нет) у организатора | Поставщик\спонсор | Примерная стоимость | Комментарий
1 |  | не нужно | не нужно | не нужно | - | -
ДОПОЛНИТЕЛЬНЫЕ ТРЕБОВАНИЯ/КОММЕНТАРИИ К ЗАСТРОЙКЕ ПЛОЩАДКИ
№ п/п |  | Наименование | Описание
1 |  | Электричество на 1 пост для участника | Освещение местное: (Г-1, 300Лк) Электроснабжение: 1 х 3 ф. U=380В, 1 х 1 ф. U=220В, P=2кВт. (с защитой от к.з., перегрузки и токов утечки на каждом рабочем месте)
2 |  | Покрытие пола на посту участника | Не ковролин, должно легко подметаться